## Feuille1
Step up config
vout | vout ripple | vin | vin min | iout | iout max | f (kHz) | vsat | vf | r1(kO) | r2(kO)
5 | 0.75 | 3.7 | 3.2 | 1 | 1.1 | 95 | 0.5 | 0.5 | 1.25 | 3.75
spec | [6 empty] | doc | doc diode | a choisir | to r1 | f(Mz) | C(nF) | L(H) | L(mH) | L(µH) | L(nH)
[11 empty] | 1 | 100 | 2.533e-07 | 0.0002533 | 0.2533 | 253.303
ton/toff | 0.85185 | [9 empty] | L(uH) | C(nF) | F(MHz) | F(kHz)
ton+toff | 1.0526e-05 | [9 empty] | 0.25 | 100 | 1.0066 | 1006.5842
toff | 5.6842e-06
ton | 4.8421e-06
ct | 1.9368e-10 | 193.6842 | pF | timing capacitor
ipk | 4.0741 | 4.0741 | A | diode min rating
rsc | 0.073636 | 73.6364 | mOhms | current limiting resistor
lmin | 3.209e-06 | 3.209 | µH | inductor min
co | 5.8105e-05 | 58.1053 | µF | output cap min
[5 empty] | 102 | 103 | 104 | 105
[5 empty] | 1uH | 10uH | 100uH | 1000uH
Step down config
vout | vout ripple | vin | vin min | iout | iout max | f | vsat | vf | r1(kO) | r2(kO)
5 | 0.1 | 37 | 32 | 1 | 1 | 15000 | 0.5 | 0.75 | 10 | 39.99
spec | [6 empty] | doc | doc diode | a choisir | to r1
ton/toff | 0.21698
ton+toff | 6.6667e-05
toff | 5.478e-05
ton | 1.1886e-05
ct | 4.7545e-10 | 475.4522 | pF | timing capacitor
ipk | 2 | 2 | A | diode min rating
rsc | 0.15 | 150 | mOhms | current limiting resistor
lmin | 0.00015749 | 157.4935 | µH | inductor min
co | 0.00016667 | 166.6667 | µF | output cap min