## Boost
Step Up Configuration | [10 empty] | vin min | vin max
Parameters | [10 empty] | 3 | 40
Vin (V) | Vin min (V) | Vout (V) | V ripple (mV) | Iout (A) | Iout max (A) | F min (kHz) | Fb current (µA) | Est Eff | Pout (W) | Pin (W) | vout max | i max
4.8 | 4.5 | 12 | 100 | 0.25 | 0.3 | 75 | 500 | 70% | 3 | 4.2857 | 40 | 1.5
Datasheet Values | [10 empty] | co max | r max
Vsat (mV) |  |  |  | Vf diode (mV) | [6 empty] | 1000 | 1000
1 |  |  |  | 700 | [6 empty] | fmax
Intermediary values | [10 empty] | 100
ton/toff |  | ton+toff |  | toff |  | ton |  |  | Duty cycle
1.8226 |  | 1.3333e-05 |  | 4.7237e-06 |  | 8.6096e-06 |  |  | 64.57%
Component values & requirements
Ct (pF) | Ipk (A) | Rcs (mΩ) | Lmin (µH) | Cout (µF) | R1 (kΩ) | R2(kΩ)
344.3841 | 1.6936 | 177.1399 | 22.8715 | 193.716 | 2.5 | 21.5
[5 empty] | 2.1 | 17.9 | vout | 11.9048
[5 empty] | 2 | 17.2 | r2
[5 empty] | Pdiss W | Rth °C/W | Amb °C | Tj °C
[5 empty] | 1.25 | 85 | 30 | 136.25

## Invert
Invert Configuration | [8 empty] | vin min | vin max
Parameters | [8 empty] | 3 | 40
Vin (V) | Vin min (V) | Vout (V) | V ripple (mV) | Iout (A) | Iout max (A) | F min (kHz) | Fb current (µA) |  | vout max | i max
3.7 | 3.2 | -5.1 | 50 | 0.08 | 0.12 | 80 | 500 |  | 40 | 1.5
Datasheet Values | [8 empty] | co max | r max k
Vsat (mV) |  |  |  | Vf diode (mV) |  |  |  |  | 1500 | 1000
500 |  |  |  | 0.75 |  |  |  |  | fmax
Intermediary values | [8 empty] | 99
ton/toff |  | ton+toff |  | toff |  | ton
0.70398 |  | 1.25e-05 |  | 7.3358e-06 |  | 5.1642e-06
Component values & requirements
Ct (pF) | Ipk (A) | Rcs (mΩ) | Lmin (µH) | Cout (µF) | R1 (kΩ) | R2(kΩ)
206.5696 | 0.40896 | 733.576 | 34.0953 | 74.365 | 2.5 | 7.7
[5 empty] | 2.2 | 6.8 | vout | -5.1136
[5 empty] | 2.2 | 6.776 | r2